## XING_STL31001_A0 - Materiales S
Nombre | Referencia | Piezas | Por? | Cantidad
KTP700 Basic | 6AV2123-2GB03-0AX0 | 1 | Unidad | 1
Perfil soporte 35 mm, longitud: 483 mm, para armarios de 19" | 6ES5710-8MA11 | 1 | Unidad | 1
CPU 1214C (14 DI 24V DC; 10 DO 24V DC; 2 AI), PS 24V DC | 6ES7214-1AG40-0XB0 | 1 | Unidad | 1
Entrada/salida analógica 4 AI, 2 AO | 6ES7234-4HE32-0XB0 | 1 | Unidad | 1
Módulo de comunicación CM 1243-5 maestro PROFIBUS DP | 6GK7243-5DX30-0XE0 | 1 | Unidad | 1
Compact Switch Module CSM 1277 | 6GK7277-1AA10-0AA0 | 1 | Unidad | 1
SINAMICS V90, con PROFINET, 0.75KW | 6SL3210-5FE10-8UF0 | 2 | Unidad | 2
SIMOTICS S-1FL6 PN=0,75 kW; NN=3000 1/min Altura de eje 40 mm, Eje liso , sin freno | 1FL6042-2AF21-1AG1 | 2 | Unidad | 2 | TEÓRICO
Cable encóder incremental en S-1FL6 LI, longitud (m) = 5 m | 6FX3002-2CT20-1AF0 | 2 | Unidad | 2
Cable de potencia conectorizado para motor S-1FL6 LI a V90 230 V, longitud (m) = 10 m | 6FX3002-5CK01-1BA0 | 2 | Unidad | 2
Conector PN Rapido | 6GK1901-1BB10-2AA0 | 6 | Unidad | 6
Cable Profinet | 6XV1840-2AH10 | 10 | Metros | 10